## THONG_TIN
khoa | gia_tri | nguon
nhom | 4MIX (máy khuấy chìm / submersible mixer = máy khuấy đặt chìm trong nước, motor kín nước IP68) | tên tệp: <HÃNG> - Máy khuấy chìm 4MIX.pdf (1 trang)
ten_dong_EN | 4MIX SERIES - Submersible mixer, all stainless steel (máy khuấy chìm toàn inox) | tr.1 tiêu đề
hang_co | AQUARIS, PEROTAC, REDPUMP | 3 tệp PDF
tan_so | 50 Hz | tiêu đề tr.1 ("TECHNICAL DATA · 50 Hz"); điện áp ghi "3~ 380–415 V, 50 Hz"
so_cuc | 4 cực (cột Poles = 4 ở cả 5 model của 3 hãng) | 3 tệp PDF 4MIX tr.1 (khối MOTOR / OPERATING CONDITIONS) (bảng SPECIFICATIONS)
toc_do_vg_ph | PDF không ghi tốc độ vòng/phút | –
dien_ap | 3~ 380–415 V, 50 Hz | 3 tệp PDF 4MIX tr.1 (khối MOTOR / OPERATING CONDITIONS)
cap_cach_dien_motor | F | 3 tệp PDF 4MIX tr.1 (khối MOTOR / OPERATING CONDITIONS)
cap_bao_ve | IP68 | 3 tệp PDF 4MIX tr.1 (khối MOTOR / OPERATING CONDITIONS)
kieu_dong_co | Submersible dry type | 3 tệp PDF 4MIX tr.1 (khối MOTOR / OPERATING CONDITIONS)
bao_ve_qua_tai | Built-in motor overload protector | 3 tệp PDF 4MIX tr.1 (khối MOTOR / OPERATING CONDITIONS)
che_do_lam_viec | S1 (continuous) | 3 tệp PDF 4MIX tr.1 (khối MOTOR / OPERATING CONDITIONS)
nhiet_do_chat_long | 0–40 °C | 3 tệp PDF 4MIX tr.1 (khối MOTOR / OPERATING CONDITIONS)
ty_trong_toi_da | 1050 kg/m³ | 3 tệp PDF 4MIX tr.1 (khối MOTOR / OPERATING CONDITIONS)
pH | 5–9 | 3 tệp PDF 4MIX tr.1 (khối MOTOR / OPERATING CONDITIONS)
do_sau_chim_toi_da | 20 m | 3 tệp PDF 4MIX tr.1 (khối MOTOR / OPERATING CONDITIONS)
lap_dat | submersible, horizontal | 3 tệp PDF 4MIX tr.1 (khối MOTOR / OPERATING CONDITIONS)
pham_vi | AQUARIS và REDPUMP ghi tóm tắt 0.4–2.2 kW, 108–408 m³/h, 1.78–3.5 m/s, thân SUS304; PEROTAC không có khối tóm tắt (min–max trong bảng vẫn trùng) | tr.1
vat_lieu | 15 chi tiết, xem sheet VAT_LIEU (3 hãng giống nhau 15/15) | tr.1 bảng MATERIALS / CONSTRUCTION AND MATERIALS
ghi_chu | Cân nặng không đưa lên catalogue mới theo lệnh anh (PDF này không có cột Weight). Cột flow_speed_ms của 4MIX-1.1 (2.8) lớn hơn 4MIX-1.5 (2.5) dù capacity_m3h nhỏ hơn (240 so với 270): đúng như PDF ở cả 3 hãng, chưa rõ có phải lỗi gốc hay không. | PDF; so sánh các dòng bảng

## BANG
hang | model | output_kW | output_HP | poles | capacity_m3h | flow_speed_ms | nguon | nghi_ngo
AQUARIS | 4MIX-0.4 | 0.4 | 0.55 | 4 | 108 | 1.78 | AQUARIS - Máy khuấy chìm 4MIX.pdf tr.1 (bảng SPECIFICATIONS)
AQUARIS | 4MIX-0.75 | 0.75 | 1 | 4 | 192 | 2.02 | AQUARIS - Máy khuấy chìm 4MIX.pdf tr.1 (bảng SPECIFICATIONS)
AQUARIS | 4MIX-1.1 | 1.1 | 1.5 | 4 | 240 | 2.8 | AQUARIS - Máy khuấy chìm 4MIX.pdf tr.1 (bảng SPECIFICATIONS)
AQUARIS | 4MIX-1.5 | 1.5 | 2 | 4 | 270 | 2.5 | AQUARIS - Máy khuấy chìm 4MIX.pdf tr.1 (bảng SPECIFICATIONS)
AQUARIS | 4MIX-2.2 | 2.2 | 3 | 4 | 408 | 3.5 | AQUARIS - Máy khuấy chìm 4MIX.pdf tr.1 (bảng SPECIFICATIONS)
PEROTAC | 4MIX-0.4 | 0.4 | 0.55 | 4 | 108 | 1.78 | PEROTAC - Máy khuấy chìm 4MIX.pdf tr.1 (bảng SPECIFICATIONS)
PEROTAC | 4MIX-0.75 | 0.75 | 1 | 4 | 192 | 2.02 | PEROTAC - Máy khuấy chìm 4MIX.pdf tr.1 (bảng SPECIFICATIONS)
PEROTAC | 4MIX-1.1 | 1.1 | 1.5 | 4 | 240 | 2.8 | PEROTAC - Máy khuấy chìm 4MIX.pdf tr.1 (bảng SPECIFICATIONS)
PEROTAC | 4MIX-1.5 | 1.5 | 2 | 4 | 270 | 2.5 | PEROTAC - Máy khuấy chìm 4MIX.pdf tr.1 (bảng SPECIFICATIONS)
PEROTAC | 4MIX-2.2 | 2.2 | 3 | 4 | 408 | 3.5 | PEROTAC - Máy khuấy chìm 4MIX.pdf tr.1 (bảng SPECIFICATIONS)
REDPUMP | 4MIX-0.4 | 0.4 | 0.55 | 4 | 108 | 1.78 | REDPUMP - Máy khuấy chìm 4MIX.pdf tr.1 (bảng SPECIFICATIONS)
REDPUMP | 4MIX-0.75 | 0.75 | 1 | 4 | 192 | 2.02 | REDPUMP - Máy khuấy chìm 4MIX.pdf tr.1 (bảng SPECIFICATIONS)
REDPUMP | 4MIX-1.1 | 1.1 | 1.5 | 4 | 240 | 2.8 | REDPUMP - Máy khuấy chìm 4MIX.pdf tr.1 (bảng SPECIFICATIONS)
REDPUMP | 4MIX-1.5 | 1.5 | 2 | 4 | 270 | 2.5 | REDPUMP - Máy khuấy chìm 4MIX.pdf tr.1 (bảng SPECIFICATIONS)
REDPUMP | 4MIX-2.2 | 2.2 | 3 | 4 | 408 | 3.5 | REDPUMP - Máy khuấy chìm 4MIX.pdf tr.1 (bảng SPECIFICATIONS)

## KIEM
hang | model | so_dong | so_o_trong | so_sanh_cac_hang | chi_tiet
AQUARIS | 4MIX-0.4 | 1 | 0 | GIỐNG (PEROTAC/REDPUMP)
AQUARIS | 4MIX-0.75 | 1 | 0 | GIỐNG (PEROTAC/REDPUMP)
AQUARIS | 4MIX-1.1 | 1 | 0 | GIỐNG (PEROTAC/REDPUMP)
AQUARIS | 4MIX-1.5 | 1 | 0 | GIỐNG (PEROTAC/REDPUMP)
AQUARIS | 4MIX-2.2 | 1 | 0 | GIỐNG (PEROTAC/REDPUMP)
PEROTAC | 4MIX-0.4 | 1 | 0 | GIỐNG (AQUARIS/REDPUMP)
PEROTAC | 4MIX-0.75 | 1 | 0 | GIỐNG (AQUARIS/REDPUMP)
PEROTAC | 4MIX-1.1 | 1 | 0 | GIỐNG (AQUARIS/REDPUMP)
PEROTAC | 4MIX-1.5 | 1 | 0 | GIỐNG (AQUARIS/REDPUMP)
PEROTAC | 4MIX-2.2 | 1 | 0 | GIỐNG (AQUARIS/REDPUMP)
REDPUMP | 4MIX-0.4 | 1 | 0 | GIỐNG (AQUARIS/PEROTAC)
REDPUMP | 4MIX-0.75 | 1 | 0 | GIỐNG (AQUARIS/PEROTAC)
REDPUMP | 4MIX-1.1 | 1 | 0 | GIỐNG (AQUARIS/PEROTAC)
REDPUMP | 4MIX-1.5 | 1 | 0 | GIỐNG (AQUARIS/PEROTAC)
REDPUMP | 4MIX-2.2 | 1 | 0 | GIỐNG (AQUARIS/PEROTAC)
AQUARIS | (TỔNG) số model |  |  | ĐẠT: bảng=5 model = 5 mã model khác nhau trong PDF; kW: bảng (0.4, 2.2) khớp tóm tắt (0.4, 2.2); m³/h: bảng (108.0, 408.0) khớp tóm tắt (108.0, 408.0); m/s: bảng (1.78, 3.5) khớp tóm tắt (1.78, 3.5)
AQUARIS | (KIỂM) bảng vật liệu 15 dòng |  |  | GIỐNG (PEROTAC/REDPUMP)
PEROTAC | (TỔNG) số model |  |  | ĐẠT: bảng=5 model = 5 mã model khác nhau trong PDF; kW: PDF không có dòng tóm tắt; m³/h: PDF không có dòng tóm tắt; m/s: PDF không có dòng tóm tắt
PEROTAC | (KIỂM) bảng vật liệu 15 dòng |  |  | GIỐNG (AQUARIS/REDPUMP)
REDPUMP | (TỔNG) số model |  |  | ĐẠT: bảng=5 model = 5 mã model khác nhau trong PDF; kW: bảng (0.4, 2.2) khớp tóm tắt (0.4, 2.2); m³/h: bảng (108.0, 408.0) khớp tóm tắt (108.0, 408.0); m/s: bảng (1.78, 3.5) khớp tóm tắt (1.78, 3.5)
REDPUMP | (KIỂM) bảng vật liệu 15 dòng |  |  | GIỐNG (AQUARIS/PEROTAC)

## VAT_LIEU
hang | stt | ten_chi_tiet | vat_lieu | nguon
AQUARIS | 1 | Cable | UL STOW | AQUARIS - Máy khuấy chìm 4MIX.pdf tr.1 (bảng vật liệu)
AQUARIS | 2 | Motor upper cover | SUS304 | AQUARIS - Máy khuấy chìm 4MIX.pdf tr.1 (bảng vật liệu)
AQUARIS | 3 | Bearing housing | SUS304 | AQUARIS - Máy khuấy chìm 4MIX.pdf tr.1 (bảng vật liệu)
AQUARIS | 4 | Bracket | SUS304 | AQUARIS - Máy khuấy chìm 4MIX.pdf tr.1 (bảng vật liệu)
AQUARIS | 5 | Inlet housing | SUS304 | AQUARIS - Máy khuấy chìm 4MIX.pdf tr.1 (bảng vật liệu)
AQUARIS | 6 | Jet ring | SUS304 | AQUARIS - Máy khuấy chìm 4MIX.pdf tr.1 (bảng vật liệu)
AQUARIS | 7 | Mixer impeller | SUS304 | AQUARIS - Máy khuấy chìm 4MIX.pdf tr.1 (bảng vật liệu)
AQUARIS | 8 | Mechanical seal | SIC/SIC | AQUARIS - Máy khuấy chìm 4MIX.pdf tr.1 (bảng vật liệu)
AQUARIS | 9 | Oil seal | VITON | AQUARIS - Máy khuấy chìm 4MIX.pdf tr.1 (bảng vật liệu)
AQUARIS | 10 | Bearing | High quality | AQUARIS - Máy khuấy chìm 4MIX.pdf tr.1 (bảng vật liệu)
AQUARIS | 11 | Shaft | SUS304 | AQUARIS - Máy khuấy chìm 4MIX.pdf tr.1 (bảng vật liệu)
AQUARIS | 12 | Overload protector | High quality | AQUARIS - Máy khuấy chìm 4MIX.pdf tr.1 (bảng vật liệu)
AQUARIS | 13 | Motor housing | SUS304 | AQUARIS - Máy khuấy chìm 4MIX.pdf tr.1 (bảng vật liệu)
AQUARIS | 14 | Support base | SUS304 | AQUARIS - Máy khuấy chìm 4MIX.pdf tr.1 (bảng vật liệu)
AQUARIS | 15 | Seat for guide rail device | SUS304 | AQUARIS - Máy khuấy chìm 4MIX.pdf tr.1 (bảng vật liệu)
PEROTAC | 1 | Cable | UL STOW | PEROTAC - Máy khuấy chìm 4MIX.pdf tr.1 (bảng vật liệu)
PEROTAC | 2 | Motor upper cover | SUS304 | PEROTAC - Máy khuấy chìm 4MIX.pdf tr.1 (bảng vật liệu)
PEROTAC | 3 | Bearing housing | SUS304 | PEROTAC - Máy khuấy chìm 4MIX.pdf tr.1 (bảng vật liệu)
PEROTAC | 4 | Bracket | SUS304 | PEROTAC - Máy khuấy chìm 4MIX.pdf tr.1 (bảng vật liệu)
PEROTAC | 5 | Inlet housing | SUS304 | PEROTAC - Máy khuấy chìm 4MIX.pdf tr.1 (bảng vật liệu)
PEROTAC | 6 | Jet ring | SUS304 | PEROTAC - Máy khuấy chìm 4MIX.pdf tr.1 (bảng vật liệu)
PEROTAC | 7 | Mixer impeller | SUS304 | PEROTAC - Máy khuấy chìm 4MIX.pdf tr.1 (bảng vật liệu)
PEROTAC | 8 | Mechanical seal | SIC/SIC | PEROTAC - Máy khuấy chìm 4MIX.pdf tr.1 (bảng vật liệu)
PEROTAC | 9 | Oil seal | VITON | PEROTAC - Máy khuấy chìm 4MIX.pdf tr.1 (bảng vật liệu)
PEROTAC | 10 | Bearing | High quality | PEROTAC - Máy khuấy chìm 4MIX.pdf tr.1 (bảng vật liệu)
PEROTAC | 11 | Shaft | SUS304 | PEROTAC - Máy khuấy chìm 4MIX.pdf tr.1 (bảng vật liệu)
PEROTAC | 12 | Overload protector | High quality | PEROTAC - Máy khuấy chìm 4MIX.pdf tr.1 (bảng vật liệu)
PEROTAC | 13 | Motor housing | SUS304 | PEROTAC - Máy khuấy chìm 4MIX.pdf tr.1 (bảng vật liệu)
PEROTAC | 14 | Support base | SUS304 | PEROTAC - Máy khuấy chìm 4MIX.pdf tr.1 (bảng vật liệu)
PEROTAC | 15 | Seat for guide rail device | SUS304 | PEROTAC - Máy khuấy chìm 4MIX.pdf tr.1 (bảng vật liệu)
REDPUMP | 1 | Cable | UL STOW | REDPUMP - Máy khuấy chìm 4MIX.pdf tr.1 (bảng vật liệu)
REDPUMP | 2 | Motor upper cover | SUS304 | REDPUMP - Máy khuấy chìm 4MIX.pdf tr.1 (bảng vật liệu)
REDPUMP | 3 | Bearing housing | SUS304 | REDPUMP - Máy khuấy chìm 4MIX.pdf tr.1 (bảng vật liệu)
REDPUMP | 4 | Bracket | SUS304 | REDPUMP - Máy khuấy chìm 4MIX.pdf tr.1 (bảng vật liệu)
REDPUMP | 5 | Inlet housing | SUS304 | REDPUMP - Máy khuấy chìm 4MIX.pdf tr.1 (bảng vật liệu)
REDPUMP | 6 | Jet ring | SUS304 | REDPUMP - Máy khuấy chìm 4MIX.pdf tr.1 (bảng vật liệu)
REDPUMP | 7 | Mixer impeller | SUS304 | REDPUMP - Máy khuấy chìm 4MIX.pdf tr.1 (bảng vật liệu)
REDPUMP | 8 | Mechanical seal | SIC/SIC | REDPUMP - Máy khuấy chìm 4MIX.pdf tr.1 (bảng vật liệu)
REDPUMP | 9 | Oil seal | VITON | REDPUMP - Máy khuấy chìm 4MIX.pdf tr.1 (bảng vật liệu)
REDPUMP | 10 | Bearing | High quality | REDPUMP - Máy khuấy chìm 4MIX.pdf tr.1 (bảng vật liệu)
REDPUMP | 11 | Shaft | SUS304 | REDPUMP - Máy khuấy chìm 4MIX.pdf tr.1 (bảng vật liệu)
REDPUMP | 12 | Overload protector | High quality | REDPUMP - Máy khuấy chìm 4MIX.pdf tr.1 (bảng vật liệu)
REDPUMP | 13 | Motor housing | SUS304 | REDPUMP - Máy khuấy chìm 4MIX.pdf tr.1 (bảng vật liệu)
REDPUMP | 14 | Support base | SUS304 | REDPUMP - Máy khuấy chìm 4MIX.pdf tr.1 (bảng vật liệu)
REDPUMP | 15 | Seat for guide rail device | SUS304 | REDPUMP - Máy khuấy chìm 4MIX.pdf tr.1 (bảng vật liệu)