## THONG_TIN
khoa | gia_tri | nguon
nhom | GB (máy thổi khí con sò / vortex air pump / ring blower, một cấp và hai cấp) | tên tệp: <HÃNG> - Máy thổi khí con sò GB.pdf (17 trang; bảng TECHNICAL DATA ở tr.3–16)
ten_dong_EN | GB SERIES - Vortex air pump / Blower pump / Ring blower, single-stage and double-stage | AQUARIS tr.1
hang_co | AQUARIS, PEROTAC, REDPUMP | 3 tệp PDF
tan_so | 50 Hz | tiêu đề trang 1 và các trang bảng
so_cuc | PDF không ghi số cực | –
toc_do_vg_ph | n ≈ 2800 /min (các trang một cấp tr.3–10 và tr.1); các trang hai cấp tr.11–16 không ghi tốc độ nên cột toc_do_vg_ph để trống | tiêu đề các trang bảng
dien_ap | 3 pha 380–415 V (model từ 0.55 kW); 1 pha 220–240 V (model đến 2.2 kW) | AQUARIS tr.1 khối POWER SUPPLY
quy_uoc_ma | GB-2200S/2: S = 3 pha 3~ (không có S = 1 pha 1~); /2 = hai cấp (double stage); không có /2 = một cấp | khối MODEL CODE tr.1
pham_vi | Một cấp: 0.25–18 kW, lưu lượng đến 1050 m³/h, áp suất đến 79 kPa, chân không đến 40 kPa. Hai cấp: 0.55–15 kW, đến 560 m³/h, áp suất đến 72 kPa, chân không đến 57 kPa | AQUARIS tr.1
ghi_chu | Cột noise_dB_nho_hon: PDF ghi "< 56 dB" (nhỏ hơn); số lưu là giá trị sau dấu "<". rated_current_A đo ở 220 V với model 1 pha và 380 V với model 3 pha (cột dien_ap_do_dong_V, theo ghi chú "Rated current at 220 V (1~) and 380 V (3~)"; GB-250/370 chỉ ghi 220 V). Bảng đặt các model 3 pha (S) và 1 pha xếp chồng dùng chung một dòng kW/HP/lưu lượng/áp suất; PDF ghi đường cong GB-xxxS cũng áp dụng cho GB-xxx (1~). Đường cong hiệu năng chỉ là hình vẽ, không có bảng số (chỉ số liệu max trong bảng). PDF không có cột cân nặng, không có kích thước. Hình ảnh phụ kiện (tr.17) không có số liệu. | đọc từ bảng và khối NOTES

## BANG
hang | model | pha | so_cap | power_kW | power_HP | rated_current_A | dien_ap_do_dong_V | max_flow_m3h | max_pressure_kPa | max_vacuum_kPa | noise_dB_nho_hon | toc_do_vg_ph | nguon | nghi_ngo
AQUARIS | GB-250 | 1~ | 1 | 0.25 | 0.33 | 2.5 | 220 | 48 | 12 | 8.5 | 56 | 2800 | AQUARIS - Máy thổi khí con sò GB.pdf tr.3 (bảng TECHNICAL DATA)
AQUARIS | GB-370 | 1~ | 1 | 0.37 | 0.5 | 3.5 | 220 | 60 | 16 | 11 | 56 | 2800 | AQUARIS - Máy thổi khí con sò GB.pdf tr.3 (bảng TECHNICAL DATA)
AQUARIS | GB-550S | 3~ | 1 | 0.55 | 0.75 | 1.45 | 380 | 110 | 20 | 16 | 60 | 2800 | AQUARIS - Máy thổi khí con sò GB.pdf tr.4 (bảng TECHNICAL DATA)
AQUARIS | GB-550 | 1~ | 1 | 0.55 | 0.75 | 4.8 | 220 | 110 | 20 | 16 | 60 | 2800 | AQUARIS - Máy thổi khí con sò GB.pdf tr.4 (bảng TECHNICAL DATA)
AQUARIS | GB-750S | 3~ | 1 | 0.75 | 1 | 1.81 | 380 | 145 | 22 | 18 | 60 | 2800 | AQUARIS - Máy thổi khí con sò GB.pdf tr.4 (bảng TECHNICAL DATA)
AQUARIS | GB-750 | 1~ | 1 | 0.75 | 1 | 6.3 | 220 | 145 | 22 | 18 | 60 | 2800 | AQUARIS - Máy thổi khí con sò GB.pdf tr.4 (bảng TECHNICAL DATA)
AQUARIS | GB-1100S | 3~ | 1 | 1.1 | 1.5 | 2.52 | 380 | 210 | 25 | 20 | 60 | 2800 | AQUARIS - Máy thổi khí con sò GB.pdf tr.5 (bảng TECHNICAL DATA)
AQUARIS | GB-1100 | 1~ | 1 | 1.1 | 1.5 | 8.7 | 220 | 210 | 25 | 20 | 60 | 2800 | AQUARIS - Máy thổi khí con sò GB.pdf tr.5 (bảng TECHNICAL DATA)
AQUARIS | GB-1500S | 3~ | 1 | 1.5 | 2 | 3.44 | 380 | 220 | 26 | 21 | 60 | 2800 | AQUARIS - Máy thổi khí con sò GB.pdf tr.5 (bảng TECHNICAL DATA)
AQUARIS | GB-1500 | 1~ | 1 | 1.5 | 2 | 11.8 | 220 | 220 | 26 | 21 | 60 | 2800 | AQUARIS - Máy thổi khí con sò GB.pdf tr.5 (bảng TECHNICAL DATA)
AQUARIS | GB-2200S | 3~ | 1 | 2.2 | 3 | 4.92 | 380 | 325 | 36 | 28 | 70 | 2800 | AQUARIS - Máy thổi khí con sò GB.pdf tr.6 (bảng TECHNICAL DATA)
AQUARIS | GB-2200 | 1~ | 1 | 2.2 | 3 | 14.8 | 220 | 325 | 36 | 28 | 70 | 2800 | AQUARIS - Máy thổi khí con sò GB.pdf tr.6 (bảng TECHNICAL DATA)
AQUARIS | GB-3000S | 3~ | 1 | 3 | 4 | 6.39 | 380 | 390 | 37 | 29 | 70 | 2800 | AQUARIS - Máy thổi khí con sò GB.pdf tr.7 (bảng TECHNICAL DATA)
AQUARIS | GB-4000S | 3~ | 1 | 4 | 5.5 | 8.17 | 380 | 475 | 38 | 30 | 70 | 2800 | AQUARIS - Máy thổi khí con sò GB.pdf tr.7 (bảng TECHNICAL DATA)
AQUARIS | GB-5500S | 3~ | 1 | 5.5 | 7.5 | 11.1 | 380 | 530 | 42 | 34 | 70 | 2800 | AQUARIS - Máy thổi khí con sò GB.pdf tr.8 (bảng TECHNICAL DATA)
AQUARIS | GB-7500S | 3~ | 1 | 7.5 | 10 | 15 | 380 | 550 | 45 | 35 | 70 | 2800 | AQUARIS - Máy thổi khí con sò GB.pdf tr.8 (bảng TECHNICAL DATA)
AQUARIS | GB-9500S | 3~ | 1 | 9.5 | 12.5 | 18 | 380 | 1000 | 70 | 40 | 70 | 2800 | AQUARIS - Máy thổi khí con sò GB.pdf tr.9 (bảng TECHNICAL DATA)
AQUARIS | GB-11000S | 3~ | 1 | 11 | 15 | 21 | 380 | 1050 | 75 | 40 | 70 | 2800 | AQUARIS - Máy thổi khí con sò GB.pdf tr.9 (bảng TECHNICAL DATA)
AQUARIS | GB-15000S | 3~ | 1 | 15 | 20 | 28 | 380 | 1050 | 77 | 40 | 70 | 2800 | AQUARIS - Máy thổi khí con sò GB.pdf tr.10 (bảng TECHNICAL DATA)
AQUARIS | GB-18000S | 3~ | 1 | 18 | 24 | 34 | 380 | 1050 | 79 | 40 | 70 | 2800 | AQUARIS - Máy thổi khí con sò GB.pdf tr.10 (bảng TECHNICAL DATA)
AQUARIS | GB-550S/2 | 3~ | 2 | 0.55 | 0.75 | 2.2 | 380 | 88 | 30 | 24 | 60 |  | AQUARIS - Máy thổi khí con sò GB.pdf tr.11 (bảng TECHNICAL DATA)
AQUARIS | GB-550/2 | 1~ | 2 | 0.55 | 0.75 | 4.8 | 220 | 88 | 30 | 24 | 60 |  | AQUARIS - Máy thổi khí con sò GB.pdf tr.11 (bảng TECHNICAL DATA)
AQUARIS | GB-750S/2 | 3~ | 2 | 0.75 | 1 | 2.4 | 380 | 88 | 31 | 25 | 60 |  | AQUARIS - Máy thổi khí con sò GB.pdf tr.11 (bảng TECHNICAL DATA)
AQUARIS | GB-750/2 | 1~ | 2 | 0.75 | 1 | 6.1 | 220 | 88 | 31 | 25 | 60 |  | AQUARIS - Máy thổi khí con sò GB.pdf tr.11 (bảng TECHNICAL DATA)
AQUARIS | GB-1100S/2 | 3~ | 2 | 1.1 | 1.5 | 3.3 | 380 | 145 | 37 | 30 | 60 |  | AQUARIS - Máy thổi khí con sò GB.pdf tr.12 (bảng TECHNICAL DATA)
AQUARIS | GB-1100/2 | 1~ | 2 | 1.1 | 1.5 | 8.4 | 220 | 145 | 37 | 30 | 60 |  | AQUARIS - Máy thổi khí con sò GB.pdf tr.12 (bảng TECHNICAL DATA)
AQUARIS | GB-1500S/2 | 3~ | 2 | 1.5 | 2 | 4.3 | 380 | 145 | 38 | 31 | 60 |  | AQUARIS - Máy thổi khí con sò GB.pdf tr.12 (bảng TECHNICAL DATA)
AQUARIS | GB-1500/2 | 1~ | 2 | 1.5 | 2 | 11 | 220 | 145 | 38 | 31 | 60 |  | AQUARIS - Máy thổi khí con sò GB.pdf tr.12 (bảng TECHNICAL DATA)
AQUARIS | GB-2200S/2 | 3~ | 2 | 2.2 | 3 | 5.6 | 380 | 220 | 42 | 39 | 70 |  | AQUARIS - Máy thổi khí con sò GB.pdf tr.13 (bảng TECHNICAL DATA)
AQUARIS | GB-2200/2 | 1~ | 2 | 2.2 | 3 | 15.5 | 220 | 220 | 42 | 39 | 70 |  | AQUARIS - Máy thổi khí con sò GB.pdf tr.13 (bảng TECHNICAL DATA)
AQUARIS | GB-3000S/2 | 3~ | 2 | 3 | 4 | 7.2 | 380 | 220 | 44 | 43 | 70 |  | AQUARIS - Máy thổi khí con sò GB.pdf tr.13 (bảng TECHNICAL DATA)
AQUARIS | GB-4000S/2 | 3~ | 2 | 4 | 5.5 | 9 | 380 | 325 | 57 | 42 | 70 |  | AQUARIS - Máy thổi khí con sò GB.pdf tr.14 (bảng TECHNICAL DATA)
AQUARIS | GB-5500S/2 | 3~ | 2 | 5.5 | 7.5 | 13.3 | 380 | 325 | 63 | 48 | 70 |  | AQUARIS - Máy thổi khí con sò GB.pdf tr.14 (bảng TECHNICAL DATA)
AQUARIS | GB-7500S/2 | 3~ | 2 | 7.5 | 10 | 16.7 | 380 | 520 | 68 | 53 | 80 |  | AQUARIS - Máy thổi khí con sò GB.pdf tr.15 (bảng TECHNICAL DATA)
AQUARIS | GB-9500S/2 | 3~ | 2 | 9.5 | 12.5 | 17.3 | 380 | 520 | 70 | 55 | 80 |  | AQUARIS - Máy thổi khí con sò GB.pdf tr.15 (bảng TECHNICAL DATA)
AQUARIS | GB-11000S/2 | 3~ | 2 | 11 | 15 | 21.5 | 380 | 560 | 70 | 55 | 80 |  | AQUARIS - Máy thổi khí con sò GB.pdf tr.16 (bảng TECHNICAL DATA)
AQUARIS | GB-15000S/2 | 3~ | 2 | 15 | 20 | 32.5 | 380 | 560 | 72 | 57 | 80 |  | AQUARIS - Máy thổi khí con sò GB.pdf tr.16 (bảng TECHNICAL DATA)
PEROTAC | GB-250 | 1~ | 1 | 0.25 | 0.33 | 2.5 | 220 | 48 | 12 | 8.5 | 56 | 2800 | PEROTAC - Máy thổi khí con sò GB.pdf tr.3 (bảng TECHNICAL DATA)
PEROTAC | GB-370 | 1~ | 1 | 0.37 | 0.5 | 3.5 | 220 | 60 | 16 | 11 | 56 | 2800 | PEROTAC - Máy thổi khí con sò GB.pdf tr.3 (bảng TECHNICAL DATA)
PEROTAC | GB-550S | 3~ | 1 | 0.55 | 0.75 | 1.45 | 380 | 110 | 20 | 16 | 60 | 2800 | PEROTAC - Máy thổi khí con sò GB.pdf tr.4 (bảng TECHNICAL DATA)
PEROTAC | GB-550 | 1~ | 1 | 0.55 | 0.75 | 4.8 | 220 | 110 | 20 | 16 | 60 | 2800 | PEROTAC - Máy thổi khí con sò GB.pdf tr.4 (bảng TECHNICAL DATA)
PEROTAC | GB-750S | 3~ | 1 | 0.75 | 1 | 1.81 | 380 | 145 | 22 | 18 | 60 | 2800 | PEROTAC - Máy thổi khí con sò GB.pdf tr.4 (bảng TECHNICAL DATA)
PEROTAC | GB-750 | 1~ | 1 | 0.75 | 1 | 6.3 | 220 | 145 | 22 | 18 | 60 | 2800 | PEROTAC - Máy thổi khí con sò GB.pdf tr.4 (bảng TECHNICAL DATA)
PEROTAC | GB-1100S | 3~ | 1 | 1.1 | 1.5 | 2.52 | 380 | 210 | 25 | 20 | 60 | 2800 | PEROTAC - Máy thổi khí con sò GB.pdf tr.5 (bảng TECHNICAL DATA)
PEROTAC | GB-1100 | 1~ | 1 | 1.1 | 1.5 | 8.7 | 220 | 210 | 25 | 20 | 60 | 2800 | PEROTAC - Máy thổi khí con sò GB.pdf tr.5 (bảng TECHNICAL DATA)
PEROTAC | GB-1500S | 3~ | 1 | 1.5 | 2 | 3.44 | 380 | 220 | 26 | 21 | 60 | 2800 | PEROTAC - Máy thổi khí con sò GB.pdf tr.5 (bảng TECHNICAL DATA)
PEROTAC | GB-1500 | 1~ | 1 | 1.5 | 2 | 11.8 | 220 | 220 | 26 | 21 | 60 | 2800 | PEROTAC - Máy thổi khí con sò GB.pdf tr.5 (bảng TECHNICAL DATA)
PEROTAC | GB-2200S | 3~ | 1 | 2.2 | 3 | 4.92 | 380 | 325 | 36 | 28 | 70 | 2800 | PEROTAC - Máy thổi khí con sò GB.pdf tr.6 (bảng TECHNICAL DATA)
PEROTAC | GB-2200 | 1~ | 1 | 2.2 | 3 | 14.8 | 220 | 325 | 36 | 28 | 70 | 2800 | PEROTAC - Máy thổi khí con sò GB.pdf tr.6 (bảng TECHNICAL DATA)
PEROTAC | GB-3000S | 3~ | 1 | 3 | 4 | 6.39 | 380 | 390 | 37 | 29 | 70 | 2800 | PEROTAC - Máy thổi khí con sò GB.pdf tr.7 (bảng TECHNICAL DATA)
PEROTAC | GB-4000S | 3~ | 1 | 4 | 5.5 | 8.17 | 380 | 475 | 38 | 30 | 70 | 2800 | PEROTAC - Máy thổi khí con sò GB.pdf tr.7 (bảng TECHNICAL DATA)
PEROTAC | GB-5500S | 3~ | 1 | 5.5 | 7.5 | 11.1 | 380 | 530 | 42 | 34 | 70 | 2800 | PEROTAC - Máy thổi khí con sò GB.pdf tr.8 (bảng TECHNICAL DATA)
PEROTAC | GB-7500S | 3~ | 1 | 7.5 | 10 | 15 | 380 | 550 | 45 | 35 | 70 | 2800 | PEROTAC - Máy thổi khí con sò GB.pdf tr.8 (bảng TECHNICAL DATA)
PEROTAC | GB-9500S | 3~ | 1 | 9.5 | 12.5 | 18 | 380 | 1000 | 70 | 40 | 70 | 2800 | PEROTAC - Máy thổi khí con sò GB.pdf tr.9 (bảng TECHNICAL DATA)
PEROTAC | GB-11000S | 3~ | 1 | 11 | 15 | 21 | 380 | 1050 | 75 | 40 | 70 | 2800 | PEROTAC - Máy thổi khí con sò GB.pdf tr.9 (bảng TECHNICAL DATA)
PEROTAC | GB-15000S | 3~ | 1 | 15 | 20 | 28 | 380 | 1050 | 77 | 40 | 70 | 2800 | PEROTAC - Máy thổi khí con sò GB.pdf tr.10 (bảng TECHNICAL DATA)
PEROTAC | GB-18000S | 3~ | 1 | 18 | 24 | 34 | 380 | 1050 | 79 | 40 | 70 | 2800 | PEROTAC - Máy thổi khí con sò GB.pdf tr.10 (bảng TECHNICAL DATA)
PEROTAC | GB-550S/2 | 3~ | 2 | 0.55 | 0.75 | 2.2 | 380 | 88 | 30 | 24 | 60 |  | PEROTAC - Máy thổi khí con sò GB.pdf tr.11 (bảng TECHNICAL DATA)
PEROTAC | GB-550/2 | 1~ | 2 | 0.55 | 0.75 | 4.8 | 220 | 88 | 30 | 24 | 60 |  | PEROTAC - Máy thổi khí con sò GB.pdf tr.11 (bảng TECHNICAL DATA)
PEROTAC | GB-750S/2 | 3~ | 2 | 0.75 | 1 | 2.4 | 380 | 88 | 31 | 25 | 60 |  | PEROTAC - Máy thổi khí con sò GB.pdf tr.11 (bảng TECHNICAL DATA)
PEROTAC | GB-750/2 | 1~ | 2 | 0.75 | 1 | 6.1 | 220 | 88 | 31 | 25 | 60 |  | PEROTAC - Máy thổi khí con sò GB.pdf tr.11 (bảng TECHNICAL DATA)
PEROTAC | GB-1100S/2 | 3~ | 2 | 1.1 | 1.5 | 3.3 | 380 | 145 | 37 | 30 | 60 |  | PEROTAC - Máy thổi khí con sò GB.pdf tr.12 (bảng TECHNICAL DATA)
PEROTAC | GB-1100/2 | 1~ | 2 | 1.1 | 1.5 | 8.4 | 220 | 145 | 37 | 30 | 60 |  | PEROTAC - Máy thổi khí con sò GB.pdf tr.12 (bảng TECHNICAL DATA)
PEROTAC | GB-1500S/2 | 3~ | 2 | 1.5 | 2 | 4.3 | 380 | 145 | 38 | 31 | 60 |  | PEROTAC - Máy thổi khí con sò GB.pdf tr.12 (bảng TECHNICAL DATA)
PEROTAC | GB-1500/2 | 1~ | 2 | 1.5 | 2 | 11 | 220 | 145 | 38 | 31 | 60 |  | PEROTAC - Máy thổi khí con sò GB.pdf tr.12 (bảng TECHNICAL DATA)
PEROTAC | GB-2200S/2 | 3~ | 2 | 2.2 | 3 | 5.6 | 380 | 220 | 42 | 39 | 70 |  | PEROTAC - Máy thổi khí con sò GB.pdf tr.13 (bảng TECHNICAL DATA)
PEROTAC | GB-2200/2 | 1~ | 2 | 2.2 | 3 | 15.5 | 220 | 220 | 42 | 39 | 70 |  | PEROTAC - Máy thổi khí con sò GB.pdf tr.13 (bảng TECHNICAL DATA)
PEROTAC | GB-3000S/2 | 3~ | 2 | 3 | 4 | 7.2 | 380 | 220 | 44 | 43 | 70 |  | PEROTAC - Máy thổi khí con sò GB.pdf tr.13 (bảng TECHNICAL DATA)
PEROTAC | GB-4000S/2 | 3~ | 2 | 4 | 5.5 | 9 | 380 | 325 | 57 | 42 | 70 |  | PEROTAC - Máy thổi khí con sò GB.pdf tr.14 (bảng TECHNICAL DATA)
PEROTAC | GB-5500S/2 | 3~ | 2 | 5.5 | 7.5 | 13.3 | 380 | 325 | 63 | 48 | 70 |  | PEROTAC - Máy thổi khí con sò GB.pdf tr.14 (bảng TECHNICAL DATA)
PEROTAC | GB-7500S/2 | 3~ | 2 | 7.5 | 10 | 16.7 | 380 | 520 | 68 | 53 | 80 |  | PEROTAC - Máy thổi khí con sò GB.pdf tr.15 (bảng TECHNICAL DATA)
PEROTAC | GB-9500S/2 | 3~ | 2 | 9.5 | 12.5 | 17.3 | 380 | 520 | 70 | 55 | 80 |  | PEROTAC - Máy thổi khí con sò GB.pdf tr.15 (bảng TECHNICAL DATA)
PEROTAC | GB-11000S/2 | 3~ | 2 | 11 | 15 | 21.5 | 380 | 560 | 70 | 55 | 80 |  | PEROTAC - Máy thổi khí con sò GB.pdf tr.16 (bảng TECHNICAL DATA)
PEROTAC | GB-15000S/2 | 3~ | 2 | 15 | 20 | 32.5 | 380 | 560 | 72 | 57 | 80 |  | PEROTAC - Máy thổi khí con sò GB.pdf tr.16 (bảng TECHNICAL DATA)
REDPUMP | GB-250 | 1~ | 1 | 0.25 | 0.33 | 2.5 | 220 | 48 | 12 | 8.5 | 56 | 2800 | REDPUMP - Máy thổi khí con sò GB.pdf tr.3 (bảng TECHNICAL DATA)
REDPUMP | GB-370 | 1~ | 1 | 0.37 | 0.5 | 3.5 | 220 | 60 | 16 | 11 | 56 | 2800 | REDPUMP - Máy thổi khí con sò GB.pdf tr.3 (bảng TECHNICAL DATA)
REDPUMP | GB-550S | 3~ | 1 | 0.55 | 0.75 | 1.45 | 380 | 110 | 20 | 16 | 60 | 2800 | REDPUMP - Máy thổi khí con sò GB.pdf tr.4 (bảng TECHNICAL DATA)
REDPUMP | GB-750S | 3~ | 1 | 0.75 | 1 | 1.81 | 380 | 145 | 22 | 18 | 60 | 2800 | REDPUMP - Máy thổi khí con sò GB.pdf tr.4 (bảng TECHNICAL DATA)
REDPUMP | GB-550 | 1~ | 1 | 0.55 | 0.75 | 4.8 | 220 | 110 | 20 | 16 | 60 | 2800 | REDPUMP - Máy thổi khí con sò GB.pdf tr.4 (bảng TECHNICAL DATA)
REDPUMP | GB-750 | 1~ | 1 | 0.75 | 1 | 6.3 | 220 | 145 | 22 | 18 | 60 | 2800 | REDPUMP - Máy thổi khí con sò GB.pdf tr.4 (bảng TECHNICAL DATA)
REDPUMP | GB-1100S | 3~ | 1 | 1.1 | 1.5 | 2.52 | 380 | 210 | 25 | 20 | 60 | 2800 | REDPUMP - Máy thổi khí con sò GB.pdf tr.5 (bảng TECHNICAL DATA)
REDPUMP | GB-1500S | 3~ | 1 | 1.5 | 2 | 3.44 | 380 | 220 | 26 | 21 | 60 | 2800 | REDPUMP - Máy thổi khí con sò GB.pdf tr.5 (bảng TECHNICAL DATA)
REDPUMP | GB-1100 | 1~ | 1 | 1.1 | 1.5 | 8.7 | 220 | 210 | 25 | 20 | 60 | 2800 | REDPUMP - Máy thổi khí con sò GB.pdf tr.5 (bảng TECHNICAL DATA)
REDPUMP | GB-1500 | 1~ | 1 | 1.5 | 2 | 11.8 | 220 | 220 | 26 | 21 | 60 | 2800 | REDPUMP - Máy thổi khí con sò GB.pdf tr.5 (bảng TECHNICAL DATA)
REDPUMP | GB-2200S | 3~ | 1 | 2.2 | 3 | 4.92 | 380 | 325 | 36 | 28 | 70 | 2800 | REDPUMP - Máy thổi khí con sò GB.pdf tr.6 (bảng TECHNICAL DATA)
REDPUMP | GB-2200 | 1~ | 1 | 2.2 | 3 | 14.8 | 220 | 325 | 36 | 28 | 70 | 2800 | REDPUMP - Máy thổi khí con sò GB.pdf tr.6 (bảng TECHNICAL DATA)
REDPUMP | GB-3000S | 3~ | 1 | 3 | 4 | 6.39 | 380 | 390 | 37 | 29 | 70 | 2800 | REDPUMP - Máy thổi khí con sò GB.pdf tr.7 (bảng TECHNICAL DATA)
REDPUMP | GB-4000S | 3~ | 1 | 4 | 5.5 | 8.17 | 380 | 475 | 38 | 30 | 70 | 2800 | REDPUMP - Máy thổi khí con sò GB.pdf tr.7 (bảng TECHNICAL DATA)
REDPUMP | GB-5500S | 3~ | 1 | 5.5 | 7.5 | 11.1 | 380 | 530 | 42 | 34 | 70 | 2800 | REDPUMP - Máy thổi khí con sò GB.pdf tr.8 (bảng TECHNICAL DATA)
REDPUMP | GB-7500S | 3~ | 1 | 7.5 | 10 | 15 | 380 | 550 | 45 | 35 | 70 | 2800 | REDPUMP - Máy thổi khí con sò GB.pdf tr.8 (bảng TECHNICAL DATA)
REDPUMP | GB-9500S | 3~ | 1 | 9.5 | 12.5 | 18 | 380 | 1000 | 70 | 40 | 70 | 2800 | REDPUMP - Máy thổi khí con sò GB.pdf tr.9 (bảng TECHNICAL DATA)
REDPUMP | GB-11000S | 3~ | 1 | 11 | 15 | 21 | 380 | 1050 | 75 | 40 | 70 | 2800 | REDPUMP - Máy thổi khí con sò GB.pdf tr.9 (bảng TECHNICAL DATA)
REDPUMP | GB-15000S | 3~ | 1 | 15 | 20 | 28 | 380 | 1050 | 77 | 40 | 70 | 2800 | REDPUMP - Máy thổi khí con sò GB.pdf tr.10 (bảng TECHNICAL DATA)
REDPUMP | GB-18000S | 3~ | 1 | 18 | 24 | 34 | 380 | 1050 | 79 | 40 | 70 | 2800 | REDPUMP - Máy thổi khí con sò GB.pdf tr.10 (bảng TECHNICAL DATA)
REDPUMP | GB-550S/2 | 3~ | 2 | 0.55 | 0.75 | 2.2 | 380 | 88 | 30 | 24 | 60 |  | REDPUMP - Máy thổi khí con sò GB.pdf tr.11 (bảng TECHNICAL DATA)
REDPUMP | GB-750S/2 | 3~ | 2 | 0.75 | 1 | 2.4 | 380 | 88 | 31 | 25 | 60 |  | REDPUMP - Máy thổi khí con sò GB.pdf tr.11 (bảng TECHNICAL DATA)
REDPUMP | GB-550/2 | 1~ | 2 | 0.55 | 0.75 | 4.8 | 220 | 88 | 30 | 24 | 60 |  | REDPUMP - Máy thổi khí con sò GB.pdf tr.11 (bảng TECHNICAL DATA)
REDPUMP | GB-750/2 | 1~ | 2 | 0.75 | 1 | 6.1 | 220 | 88 | 31 | 25 | 60 |  | REDPUMP - Máy thổi khí con sò GB.pdf tr.11 (bảng TECHNICAL DATA)
REDPUMP | GB-1100S/2 | 3~ | 2 | 1.1 | 1.5 | 3.3 | 380 | 145 | 37 | 30 | 60 |  | REDPUMP - Máy thổi khí con sò GB.pdf tr.12 (bảng TECHNICAL DATA)
REDPUMP | GB-1500S/2 | 3~ | 2 | 1.5 | 2 | 4.3 | 380 | 145 | 38 | 31 | 60 |  | REDPUMP - Máy thổi khí con sò GB.pdf tr.12 (bảng TECHNICAL DATA)
REDPUMP | GB-1100/2 | 1~ | 2 | 1.1 | 1.5 | 8.4 | 220 | 145 | 37 | 30 | 60 |  | REDPUMP - Máy thổi khí con sò GB.pdf tr.12 (bảng TECHNICAL DATA)
REDPUMP | GB-1500/2 | 1~ | 2 | 1.5 | 2 | 11 | 220 | 145 | 38 | 31 | 60 |  | REDPUMP - Máy thổi khí con sò GB.pdf tr.12 (bảng TECHNICAL DATA)
REDPUMP | GB-2200S/2 | 3~ | 2 | 2.2 | 3 | 5.6 | 380 | 220 | 42 | 39 | 70 |  | REDPUMP - Máy thổi khí con sò GB.pdf tr.13 (bảng TECHNICAL DATA)
REDPUMP | GB-3000S/2 | 3~ | 2 | 3 | 4 | 7.2 | 380 | 220 | 44 | 43 | 70 |  | REDPUMP - Máy thổi khí con sò GB.pdf tr.13 (bảng TECHNICAL DATA)
REDPUMP | GB-2200/2 | 1~ | 2 | 2.2 | 3 | 15.5 | 220 | 220 | 42 | 39 | 70 |  | REDPUMP - Máy thổi khí con sò GB.pdf tr.13 (bảng TECHNICAL DATA)
REDPUMP | GB-4000S/2 | 3~ | 2 | 4 | 5.5 | 9 | 380 | 325 | 57 | 42 | 70 |  | REDPUMP - Máy thổi khí con sò GB.pdf tr.14 (bảng TECHNICAL DATA)
REDPUMP | GB-5500S/2 | 3~ | 2 | 5.5 | 7.5 | 13.3 | 380 | 325 | 63 | 48 | 70 |  | REDPUMP - Máy thổi khí con sò GB.pdf tr.14 (bảng TECHNICAL DATA)
REDPUMP | GB-7500S/2 | 3~ | 2 | 7.5 | 10 | 16.7 | 380 | 520 | 68 | 53 | 80 |  | REDPUMP - Máy thổi khí con sò GB.pdf tr.15 (bảng TECHNICAL DATA)
REDPUMP | GB-9500S/2 | 3~ | 2 | 9.5 | 12.5 | 17.3 | 380 | 520 | 70 | 55 | 80 |  | REDPUMP - Máy thổi khí con sò GB.pdf tr.15 (bảng TECHNICAL DATA)
REDPUMP | GB-11000S/2 | 3~ | 2 | 11 | 15 | 21.5 | 380 | 560 | 70 | 55 | 80 |  | REDPUMP - Máy thổi khí con sò GB.pdf tr.16 (bảng TECHNICAL DATA)
REDPUMP | GB-15000S/2 | 3~ | 2 | 15 | 20 | 32.5 | 380 | 560 | 72 | 57 | 80 |  | REDPUMP - Máy thổi khí con sò GB.pdf tr.16 (bảng TECHNICAL DATA)

## KIEM
hang | model | so_dong | so_o_trong | so_sanh_cac_hang | chi_tiet
AQUARIS | GB-250 | 1 | 0 | GIỐNG (PEROTAC/REDPUMP)
AQUARIS | GB-370 | 1 | 0 | GIỐNG (PEROTAC/REDPUMP)
AQUARIS | GB-550S | 1 | 0 | GIỐNG (PEROTAC/REDPUMP)
AQUARIS | GB-550 | 1 | 0 | GIỐNG (PEROTAC/REDPUMP)
AQUARIS | GB-750S | 1 | 0 | GIỐNG (PEROTAC/REDPUMP)
AQUARIS | GB-750 | 1 | 0 | GIỐNG (PEROTAC/REDPUMP)
AQUARIS | GB-1100S | 1 | 0 | GIỐNG (PEROTAC/REDPUMP)
AQUARIS | GB-1100 | 1 | 0 | GIỐNG (PEROTAC/REDPUMP)
AQUARIS | GB-1500S | 1 | 0 | GIỐNG (PEROTAC/REDPUMP)
AQUARIS | GB-1500 | 1 | 0 | GIỐNG (PEROTAC/REDPUMP)
AQUARIS | GB-2200S | 1 | 0 | GIỐNG (PEROTAC/REDPUMP)
AQUARIS | GB-2200 | 1 | 0 | GIỐNG (PEROTAC/REDPUMP)
AQUARIS | GB-3000S | 1 | 0 | GIỐNG (PEROTAC/REDPUMP)
AQUARIS | GB-4000S | 1 | 0 | GIỐNG (PEROTAC/REDPUMP)
AQUARIS | GB-5500S | 1 | 0 | GIỐNG (PEROTAC/REDPUMP)
AQUARIS | GB-7500S | 1 | 0 | GIỐNG (PEROTAC/REDPUMP)
AQUARIS | GB-9500S | 1 | 0 | GIỐNG (PEROTAC/REDPUMP)
AQUARIS | GB-11000S | 1 | 0 | GIỐNG (PEROTAC/REDPUMP)
AQUARIS | GB-15000S | 1 | 0 | GIỐNG (PEROTAC/REDPUMP)
AQUARIS | GB-18000S | 1 | 0 | GIỐNG (PEROTAC/REDPUMP)
AQUARIS | GB-550S/2 | 1 | 1 | GIỐNG (PEROTAC/REDPUMP)
AQUARIS | GB-550/2 | 1 | 1 | GIỐNG (PEROTAC/REDPUMP)
AQUARIS | GB-750S/2 | 1 | 1 | GIỐNG (PEROTAC/REDPUMP)
AQUARIS | GB-750/2 | 1 | 1 | GIỐNG (PEROTAC/REDPUMP)
AQUARIS | GB-1100S/2 | 1 | 1 | GIỐNG (PEROTAC/REDPUMP)
AQUARIS | GB-1100/2 | 1 | 1 | GIỐNG (PEROTAC/REDPUMP)
AQUARIS | GB-1500S/2 | 1 | 1 | GIỐNG (PEROTAC/REDPUMP)
AQUARIS | GB-1500/2 | 1 | 1 | GIỐNG (PEROTAC/REDPUMP)
AQUARIS | GB-2200S/2 | 1 | 1 | GIỐNG (PEROTAC/REDPUMP)
AQUARIS | GB-2200/2 | 1 | 1 | GIỐNG (PEROTAC/REDPUMP)
AQUARIS | GB-3000S/2 | 1 | 1 | GIỐNG (PEROTAC/REDPUMP)
AQUARIS | GB-4000S/2 | 1 | 1 | GIỐNG (PEROTAC/REDPUMP)
AQUARIS | GB-5500S/2 | 1 | 1 | GIỐNG (PEROTAC/REDPUMP)
AQUARIS | GB-7500S/2 | 1 | 1 | GIỐNG (PEROTAC/REDPUMP)
AQUARIS | GB-9500S/2 | 1 | 1 | GIỐNG (PEROTAC/REDPUMP)
AQUARIS | GB-11000S/2 | 1 | 1 | GIỐNG (PEROTAC/REDPUMP)
AQUARIS | GB-15000S/2 | 1 | 1 | GIỐNG (PEROTAC/REDPUMP)
PEROTAC | GB-250 | 1 | 0 | GIỐNG (AQUARIS/REDPUMP)
PEROTAC | GB-370 | 1 | 0 | GIỐNG (AQUARIS/REDPUMP)
PEROTAC | GB-550S | 1 | 0 | GIỐNG (AQUARIS/REDPUMP)
PEROTAC | GB-550 | 1 | 0 | GIỐNG (AQUARIS/REDPUMP)
PEROTAC | GB-750S | 1 | 0 | GIỐNG (AQUARIS/REDPUMP)
PEROTAC | GB-750 | 1 | 0 | GIỐNG (AQUARIS/REDPUMP)
PEROTAC | GB-1100S | 1 | 0 | GIỐNG (AQUARIS/REDPUMP)
PEROTAC | GB-1100 | 1 | 0 | GIỐNG (AQUARIS/REDPUMP)
PEROTAC | GB-1500S | 1 | 0 | GIỐNG (AQUARIS/REDPUMP)
PEROTAC | GB-1500 | 1 | 0 | GIỐNG (AQUARIS/REDPUMP)
PEROTAC | GB-2200S | 1 | 0 | GIỐNG (AQUARIS/REDPUMP)
PEROTAC | GB-2200 | 1 | 0 | GIỐNG (AQUARIS/REDPUMP)
PEROTAC | GB-3000S | 1 | 0 | GIỐNG (AQUARIS/REDPUMP)
PEROTAC | GB-4000S | 1 | 0 | GIỐNG (AQUARIS/REDPUMP)
PEROTAC | GB-5500S | 1 | 0 | GIỐNG (AQUARIS/REDPUMP)
PEROTAC | GB-7500S | 1 | 0 | GIỐNG (AQUARIS/REDPUMP)
PEROTAC | GB-9500S | 1 | 0 | GIỐNG (AQUARIS/REDPUMP)
PEROTAC | GB-11000S | 1 | 0 | GIỐNG (AQUARIS/REDPUMP)
PEROTAC | GB-15000S | 1 | 0 | GIỐNG (AQUARIS/REDPUMP)
PEROTAC | GB-18000S | 1 | 0 | GIỐNG (AQUARIS/REDPUMP)
PEROTAC | GB-550S/2 | 1 | 1 | GIỐNG (AQUARIS/REDPUMP)
PEROTAC | GB-550/2 | 1 | 1 | GIỐNG (AQUARIS/REDPUMP)
PEROTAC | GB-750S/2 | 1 | 1 | GIỐNG (AQUARIS/REDPUMP)
PEROTAC | GB-750/2 | 1 | 1 | GIỐNG (AQUARIS/REDPUMP)
PEROTAC | GB-1100S/2 | 1 | 1 | GIỐNG (AQUARIS/REDPUMP)
PEROTAC | GB-1100/2 | 1 | 1 | GIỐNG (AQUARIS/REDPUMP)
PEROTAC | GB-1500S/2 | 1 | 1 | GIỐNG (AQUARIS/REDPUMP)
PEROTAC | GB-1500/2 | 1 | 1 | GIỐNG (AQUARIS/REDPUMP)
PEROTAC | GB-2200S/2 | 1 | 1 | GIỐNG (AQUARIS/REDPUMP)
PEROTAC | GB-2200/2 | 1 | 1 | GIỐNG (AQUARIS/REDPUMP)
PEROTAC | GB-3000S/2 | 1 | 1 | GIỐNG (AQUARIS/REDPUMP)
PEROTAC | GB-4000S/2 | 1 | 1 | GIỐNG (AQUARIS/REDPUMP)
PEROTAC | GB-5500S/2 | 1 | 1 | GIỐNG (AQUARIS/REDPUMP)
PEROTAC | GB-7500S/2 | 1 | 1 | GIỐNG (AQUARIS/REDPUMP)
PEROTAC | GB-9500S/2 | 1 | 1 | GIỐNG (AQUARIS/REDPUMP)
PEROTAC | GB-11000S/2 | 1 | 1 | GIỐNG (AQUARIS/REDPUMP)
PEROTAC | GB-15000S/2 | 1 | 1 | GIỐNG (AQUARIS/REDPUMP)
REDPUMP | GB-250 | 1 | 0 | GIỐNG (AQUARIS/PEROTAC)
REDPUMP | GB-370 | 1 | 0 | GIỐNG (AQUARIS/PEROTAC)
REDPUMP | GB-550S | 1 | 0 | GIỐNG (AQUARIS/PEROTAC)
REDPUMP | GB-750S | 1 | 0 | GIỐNG (AQUARIS/PEROTAC)
REDPUMP | GB-550 | 1 | 0 | GIỐNG (AQUARIS/PEROTAC)
REDPUMP | GB-750 | 1 | 0 | GIỐNG (AQUARIS/PEROTAC)
REDPUMP | GB-1100S | 1 | 0 | GIỐNG (AQUARIS/PEROTAC)
REDPUMP | GB-1500S | 1 | 0 | GIỐNG (AQUARIS/PEROTAC)
REDPUMP | GB-1100 | 1 | 0 | GIỐNG (AQUARIS/PEROTAC)
REDPUMP | GB-1500 | 1 | 0 | GIỐNG (AQUARIS/PEROTAC)
REDPUMP | GB-2200S | 1 | 0 | GIỐNG (AQUARIS/PEROTAC)
REDPUMP | GB-2200 | 1 | 0 | GIỐNG (AQUARIS/PEROTAC)
REDPUMP | GB-3000S | 1 | 0 | GIỐNG (AQUARIS/PEROTAC)
REDPUMP | GB-4000S | 1 | 0 | GIỐNG (AQUARIS/PEROTAC)
REDPUMP | GB-5500S | 1 | 0 | GIỐNG (AQUARIS/PEROTAC)
REDPUMP | GB-7500S | 1 | 0 | GIỐNG (AQUARIS/PEROTAC)
REDPUMP | GB-9500S | 1 | 0 | GIỐNG (AQUARIS/PEROTAC)
REDPUMP | GB-11000S | 1 | 0 | GIỐNG (AQUARIS/PEROTAC)
REDPUMP | GB-15000S | 1 | 0 | GIỐNG (AQUARIS/PEROTAC)
REDPUMP | GB-18000S | 1 | 0 | GIỐNG (AQUARIS/PEROTAC)
REDPUMP | GB-550S/2 | 1 | 1 | GIỐNG (AQUARIS/PEROTAC)
REDPUMP | GB-750S/2 | 1 | 1 | GIỐNG (AQUARIS/PEROTAC)
REDPUMP | GB-550/2 | 1 | 1 | GIỐNG (AQUARIS/PEROTAC)
REDPUMP | GB-750/2 | 1 | 1 | GIỐNG (AQUARIS/PEROTAC)
REDPUMP | GB-1100S/2 | 1 | 1 | GIỐNG (AQUARIS/PEROTAC)
REDPUMP | GB-1500S/2 | 1 | 1 | GIỐNG (AQUARIS/PEROTAC)
REDPUMP | GB-1100/2 | 1 | 1 | GIỐNG (AQUARIS/PEROTAC)
REDPUMP | GB-1500/2 | 1 | 1 | GIỐNG (AQUARIS/PEROTAC)
REDPUMP | GB-2200S/2 | 1 | 1 | GIỐNG (AQUARIS/PEROTAC)
REDPUMP | GB-3000S/2 | 1 | 1 | GIỐNG (AQUARIS/PEROTAC)
REDPUMP | GB-2200/2 | 1 | 1 | GIỐNG (AQUARIS/PEROTAC)
REDPUMP | GB-4000S/2 | 1 | 1 | GIỐNG (AQUARIS/PEROTAC)
REDPUMP | GB-5500S/2 | 1 | 1 | GIỐNG (AQUARIS/PEROTAC)
REDPUMP | GB-7500S/2 | 1 | 1 | GIỐNG (AQUARIS/PEROTAC)
REDPUMP | GB-9500S/2 | 1 | 1 | GIỐNG (AQUARIS/PEROTAC)
REDPUMP | GB-11000S/2 | 1 | 1 | GIỐNG (AQUARIS/PEROTAC)
REDPUMP | GB-15000S/2 | 1 | 1 | GIỐNG (AQUARIS/PEROTAC)
AQUARIS | (TỔNG) số model |  |  | ĐẠT: bảng=37 model (một cấp 20, hai cấp 17); mã trong chữ PDF=52 = 37 model bảng + 15 tên rút gọn ở tiêu đề trang (vd GB-3000 ứng với GB-3000S)
PEROTAC | (TỔNG) số model |  |  | ĐẠT: bảng=37 model (một cấp 20, hai cấp 17); mã trong chữ PDF=52 = 37 model bảng + 15 tên rút gọn ở tiêu đề trang (vd GB-3000 ứng với GB-3000S)
REDPUMP | (TỔNG) số model |  |  | ĐẠT: bảng=37 model (một cấp 20, hai cấp 17); mã trong chữ PDF=52 = 37 model bảng + 15 tên rút gọn ở tiêu đề trang (vd GB-3000 ứng với GB-3000S)